## base
unit | uname | c_ratio | c_logbase | c_offset | isCore | latex_string | dimension
m | metre | 1 | 0 | 0 | TRUE | $m$' | length
kg | kilogram | 1 | 0 | 0 | TRUE | $kg$' | mass
s | second | 1 | 0 | 0 | TRUE | $s$' | time
A | ampere | 1 | 0 | 0 | TRUE | $A$' | electric current
k | kelvin | 1 | 0 | 0 | TRUE | $kg$' | thermodynamic temperature
mol | mole | 1 | 0 | 0 | TRUE | $mol$' | amount of substance
cd | candela | 1 | 0 | 0 | TRUE | $cd$' | luminous intensity
rad | radian | 1 | 0 | 0 | TRUE | $rad$' | plane angle
sr | steradian | 1 | 0 | 0 | TRUE | $sr$' | solid angle
kg/kg | kg per kg | 1 | 0 | 0 | TRUE | $\frac{kg}{kg}$' | mass fraction composition
m3/m3 | m3 per m3 | 1 | 0 | 0 | TRUE | $\frac{m^3}{m^3}$' | volume fraction composition

## core
unit | uname | c_ratio | c_logbase | c_offset | isCore | latex_string | dimension
m2 | square meter | 1 | 0 | 0 | TRUE | $m^2$' | area
m3 | cubic meter | 1 | 0 | 0 | TRUE | $m^3$' | volume
m/s | meter per second | 1 | 0 | 0 | TRUE | $\frac{m}{s}$' | speed
m/s2 | meter per second squared | 1 | 0 | 0 | TRUE | $\frac{m}{s^2}$' | acceleration
m-1 | reciprocal meter | 1 | 0 | 0 | TRUE | $m^-1$' | wave number
kg/m3 | kilogram per cubic meter | 1 | 0 | 0 | TRUE | $\frac{kg}{m^3}$' | mass density
m3/kg | cubic meter per kilogram | 1 | 0 | 0 | TRUE | $\frac{m^3}{kg}$' | specific volume
A/m2 | ampere per square meter | 1 | 0 | 0 | TRUE | $\frac{A}{m^2}$' | current density
A/m | ampere per meter | 1 | 0 | 0 | TRUE | $\frac{A}{m}$' | magnetic field strength
mol/m3 | mole per cubic meter | 1 | 0 | 0 | TRUE | $\frac{mol}{m^3}$' | amount-of-substance concentration
cd/m2 | candela per square meter | 1 | 0 | 0 | TRUE | $\frac{cd}{m^2}$' | luminance
Hz | hertz | 1 | 0 | 0 | TRUE | $Hz$' | frequency
N | newton | 1 | 0 | 0 | TRUE | $N$' | force
Pa | pascal | 1 | 0 | 0 | TRUE | $Pa$' | pressure, stress
J | joule | 1 | 0 | 0 | TRUE | $J$' | energy, work, quantity of heat
W | watt | 1 | 0 | 0 | TRUE | $W$' | power, radiant flux
C | coulomb | 1 | 0 | 0 | TRUE | $C$' | electric charge, quantity of electricity
V | volt | 1 | 0 | 0 | TRUE | $V$' | electric potential difference,
F | farad | 1 | 0 | 0 | TRUE | $F$' | capacitance
Omega | ohm | 1 | 0 | 0 | TRUE | $\Omega$' | electric resistance
S | siemens | 1 | 0 | 0 | TRUE | $S$' | electric conductance
Wb | weber | 1 | 0 | 0 | TRUE | $Wb$' | magnetic flux
T | tesla | 1 | 0 | 0 | TRUE | $T$' | magnetic flux density
H | henry | 1 | 0 | 0 | TRUE | $H$' | inductance
degC | degree Celsius | 1 | 0 | 273.15 | TRUE | $\textdegree{}C$' | Celsius temperature
lm | lumen | 1 | 0 | 0 | TRUE | $lm$' | luminous flux
lx | lux | 1 | 0 | 0 | TRUE | $lx$' | illuminance
Bq | becquerel | 1 | 0 | 0 | TRUE | $Bq$' | activity (of a radionuclide)
Gy | gray | 1 | 0 | 0 | TRUE | $Gy$' | absorbed dose, specific energy (imparted), kerma
Sv | sievert | 1 | 0 | 0 | TRUE | $Sv$' | dose equivalent (d)
kat | katal | 1 | 0 | 0 | TRUE | $kat$' | catalytic activity
Pa.s | pascal second | 1 | 0 | 0 | TRUE | $Pa \cdot s$' | dynamic viscosity
N.m | newton meter | 1 | 0 | 0 | TRUE | $N \cdot m$' | moment of force
N/m | newton per meter | 1 | 0 | 0 | TRUE | $\frac{N}{m}$' | surface tension
rad/s | radian per second | 1 | 0 | 0 | TRUE | $\frac{rad}{s}$' | angular velocity
rad/s2 | radian per second squared | 1 | 0 | 0 | TRUE | $\frac{rad}{s^2}$' | angular acceleration
W/m2 | watt per square meter | 1 | 0 | 0 | TRUE | $\frac{W}{m^2}$' | heat flux density, irradiance
J/K | joule per kelvin | 1 | 0 | 0 | TRUE | $\frac{J}{K}$' | heat capacity, entropy
J/(kg.K) | joule per kilogram kelvin | 1 | 0 | 0 | TRUE | $\frac{J}{kg \cdot K}$' | specific heat capacity, specific entropy
J/kg | joule per kilogram | 1 | 0 | 0 | TRUE | $\frac{J}{kg}$' | specific energy
W/(m.K) | watt per meter kelvin | 1 | 0 | 0 | TRUE | $\frac{W}{m \cdot K}$' | thermal conductivity
J/m3 | joule per cubic meter | 1 | 0 | 0 | TRUE | $\frac{J}{m^3}$' | energy density
V/m | volt per meter | 1 | 0 | 0 | TRUE | $\frac{V}{M}$' | electric field strength
C/m3 | coulomb per cubic meter | 1 | 0 | 0 | TRUE | $\frac{C}{m^3}$' | electric charge density
C/m2 | coulomb per square meter | 1 | 0 | 0 | TRUE | $\frac{C}{m^2}$' | electric flux density
F/m | farad per meter | 1 | 0 | 0 | TRUE | $\frac{F}{m}$' | permittivity
H/m | henry per meter | 1 | 0 | 0 | TRUE | $\frac{H}{m}$' | permeability
J/mol | joule per mole | 1 | 0 | 0 | TRUE | $\frac{J}{mol}$' | molar energy
J/(mol.K) | joule per mole kelvin | 1 | 0 | 0 | TRUE | $\frac{J}{mol \cdot K)}$' | molar entropy, molar heat capacity
C/kg | coulomb per kilogram | 1 | 0 | 0 | TRUE | $\frac{C}{kg}$' | exposure (x and gamma rays)
Gy/s | gray per second | 1 | 0 | 0 | TRUE | $\frac{Gy}{s}$' | absorbed dose rate
W/sr | watt per steradian | 1 | 0 | 0 | TRUE | $\frac{W}{m^ \cdot W/sr}$' | radiant intensity
W/(m2.sr) | watt per square meter steradian | 1 | 0 | 0 | TRUE | $\frac{W}{m^2 \cdot sr)}$' | radiance
kat/m3 | katal per cubic meter | 1 | 0 | 0 | TRUE | $\frac{kat}{m^3}$' | catalytic (activity) concentration

## not_core
unit | uname | c_ratio | c_logbase | c_offset | isCore | latex_string | dimension | core
degC | degree Celsius | 1 | 0 | 273.15 | FALSE | $\textdegree{}C$' | Celsius temperature | k
deg | degree Angle | 0.017453 | 0 | 0 | FALSE | $\textdegree{}$' | degree angle | rad

## scaled
unit | uname | c_ratio | c_logbase | c_offset | isCore | latex_string | dimension | core
mm | millimetre | 0.001 | 0 | 0 | FALSE | $mm$' | length | m
cm | centimetre | 0.01 | 0 | 0 | FALSE | $cm$' | length | m
km | kilometre | 1000 | 0 | 0 | FALSE | $km$' | length | m
nm | nanometre | 1e-09 | 0 | 0 | FALSE | $nm$' | length | m
pm | picometre | 1e-12 | 0 | 0 | FALSE | $pm$' | length | m
micron | micrometre | 1e-06 | 0 | 0 | FALSE | $\mu m$' | length | m
gm | gram | 0.001 | 0 | 0 | FALSE | $gm$' | mass | kg
t | tonne | 1000 | 0 | 0 | FALSE | $t$' | mass | kg

## imperial
unit | uname | c_ratio | c_logbase | c_offset | isCore | latex_string | dimension | core
in | inch | 39.3701 | 0 | 0 | FALSE | $in$' | length | m
ft | foot | 3.2808 | 0 | 0 | FALSE | $ft$' | length | m
mile | foot | 0.00062137 | 0 | 0 | FALSE | $mile$' | length | m
in2 | inch squared | 1550.0031 | 0 | 0 | FALSE | $in^2$' | area | m2
ft2 | foot squared | 10.7639 | 0 | 0 | FALSE | $ft^2$' | area | m2

## examples
measure | unit
122.4 | mm
289.34 | in2
108.3 | kPa
22.8 | N.m
428.9 | m/s2

## dimensions
dimension | dim-t | dim-l | dim-m | dim-i | dim-k | dim-n | dim-j | dim-r
time | 1 | 0 | 0 | 0 | 0 | 0 | 0 | 0
length | 0 | 1 | 0 | 0 | 0 | 0 | 0 | 0
mass | 0 | 0 | 1 | 0 | 0 | 0 | 0 | 0
electric current | 0 | 0 | 0 | 1 | 0 | 0 | 0 | 0
thermodynamic temperature | 0 | 0 | 0 | 0 | 1 | 0 | 0 | 0
amount of substance | 0 | 0 | 0 | 0 | 0 | 1 | 0 | 0
luminous intensity | 0 | 0 | 0 | 0 | 0 | 0 | 1 | 0
plane angle | 0 | 0 | 0 | 0 | 0 | 0 | 0 | 1
mass fraction composition | 0 | 0 | 0 | 0 | 0 | 0 | 0 | 0
volume fraction composition | 0 | 0 | 0 | 0 | 0 | 0 | 0 | 0
area | 0 | 2 | 0 | 0 | 0 | 0 | 0 | 0
volume | 0 | 3 | 0 | 0 | 0 | 0 | 0 | 0
speed | -1 | 1 | 0 | 0 | 0 | 0 | 0 | 0
acceleration | -2 | 1 | 0 | 0 | 0 | 0 | 0 | 0
wave number | 0 | -1 | 0 | 0 | 0 | 0 | 0 | 0
mass density | 0 | -3 | 1 | 0 | 0 | 0 | 0 | 0
specific volume | 0 | 3 | -1 | 0 | 0 | 0 | 0 | 0
current density | 0 | -2 | 0 | 1 | 0 | 0 | 0 | 0
magnetic field strength | 0 | -1 | 0 | 1 | 0 | 0 | 0 | 0
amount-of-substance concentration | 0 | -3 | 0 | 0 | 0 | 1 | 0 | 0
luminance | 0 | -2 | 0 | 0 | 0 | 0 | 1 | 0
frequency | -1 | 0 | 0 | 0 | 0 | 0 | 0 | 0
force | -2 | 1 | 1 | 0 | 0 | 0 | 0 | 0
stress | -2 | -1 | 1 | 0 | 0 | 0 | 0 | 0
pressure | -2 | -1 | 1 | 0 | 0 | 0 | 0 | 0
energy | -2 | 2 | 1 | 0 | 0 | 0 | 0 | 0
power | -3 | 2 | 1 | 0 | 0 | 0 | 0 | 0
radiant flux | -3 | 2 | 1 | 0 | 0 | 0 | 0 | 0
electric charge | 1 | 0 | 0 | 1 | 0 | 0 | 0 | 0
electric potential difference | -3 | 2 | 1 | -1 | 0 | 0 | 0 | 0
capacitance | 4 | -2 | -1 | 2 | 0 | 0 | 0 | 0
electric resistance | -3 | 2 | 1 | -2 | 0 | 0 | 0 | 0
electric conductance | 3 | -2 | -1 | 2 | 0 | 0 | 0 | 0
magnetic flux | -2 | 2 | 1 | -1 | 0 | 0 | 0 | 0
magnetic flux density | -2 | 0 | 1 | -1 | 0 | 0 | 0 | 0
inductance | -2 | 2 | 1 | -2 | 0 | 0 | 0 | 0
luminous flux | 0 | 0 | 0 | 0 | 0 | 0 | 1 | 0
illuminance | 0 | -2 | 0 | 0 | 0 | 0 | 1 | 0
activity (of a radionuclide) | -1 | 0 | 0 | 0 | 0 | 0 | 0 | 0
absorbed dose | -2 | 2 | 0 | 0 | 0 | 0 | 0 | 0
specific energy (imparted) | -2 | 2 | 0 | 0 | 0 | 0 | 0 | 0
dose equivalent (d) | -2 | 2 | 0 | 0 | 0 | 0 | 0 | 0
catalytic activity | -1 | 0 | 0 | 0 | 0 | 1 | 0 | 0
dynamic viscosity | -1 | -1 | 1 | 0 | 0 | 0 | 0 | 0
moment of force | -2 | 2 | 1 | 0 | 0 | 0 | 0 | 0
surface tension | -2 | 0 | 1 | 0 | 0 | 0 | 0 | 0
angular velocity | -1 | 0 | 0 | 0 | 0 | 0 | 0 | 1
angular acceleration | -2 | 0 | 0 | 0 | 0 | 0 | 0 | 1
heat flux density | -3 | 0 | 1 | 0 | 0 | 0 | 0 | 0
irradiance | -3 | 0 | 1 | 0 | 0 | 0 | 0 | 0
heat capacity | -2 | 2 | 1 | 0 | -1 | 0 | 0 | 0
entropy | -2 | 2 | 1 | 0 | -1 | 0 | 0 | 0
specific heat capacity | -2 | 2 | 0 | 0 | -1 | 0 | 0 | 0
specific entropy | -2 | 2 | 0 | 0 | -1 | 0 | 0 | 0
specific energy | -2 | 2 | 0 | 0 | 0 | 0 | 0 | 0
thermal conductivity | -3 | 1 | 1 | 0 | -1 | 0 | 0 | 0
energy density | -2 | -1 | 1 | 0 | 0 | 0 | 0 | 0
electric field strength | -3 | 1 | 1 | -1 | 0 | 0 | 0 | 0
electric charge density | 1 | -3 | 0 | 1 | 0 | 0 | 0 | 0
electric flux density | 1 | -2 | 0 | 1 | 0 | 0 | 0 | 0
permittivity | 4 | -3 | -1 | 2 | 0 | 0 | 0 | 0
permeability | -2 | 1 | 1 | -2 | 0 | 0 | 0 | 0
molar energy | -2 | 2 | 1 | 0 | 0 | -1 | 0 | 0
molar heat capacity | -2 | 2 | 1 | 0 | 1 | -1 | 0 | 0
molar entropy | -2 | 2 | 1 | 0 | 1 | -1 | 0 | 0
exposure (x and gamma rays) | 1 | 0 | -1 | 1 | 0 | 0 | 0 | 0
absorbed dose rate | -3 | 2 | 0 | 0 | 0 | 0 | 0 | 0
radiant intensity | -3 | 2 | 1 | 0 | 0 | 0 | 0 | -1
radiance | -3 | 0 | 1 | 0 | 0 | 0 | 0 | -1
catalytic (activity) concentration | -1 | 3 | 0 | 0 | 0 | 1 | 0 | 0
solid angle | 0 | 0 | 0 | 0 | 0 | 0 | 0 | 2
mach number | 0 | 0 | 0 | 0 | 0 | 0 | 0 | 0
reynold's number | 0 | 0 | 0 | 0 | 0 | 0 | 0 | 0
mass fraction composition | 0 | 0 | 0 | 0 | 0 | 0 | 0 | 0
volume fraction composition | 0 | 0 | 0 | 0 | 0 | 0 | 0 | 0